## Тариф 2015
Приложение 1
№ п/п | Статьи расходов |  | Периодичность для тарифа
1 | Работы, выполняемые в отношении всех видов фундаментов:
1.1. | проверка технического состояния видимых частей конструкций с выявлением коррозии арматуры, расслаивания, трещин, выпучивания, отклонения от вертикали в домах |  | 2 раза в год
1.2. | при выявлении нарушений - детальное обследование и составление плана мероприятий по устранению причин нарушения и восстановлению эксплуатационных свойств конструкций |  | 1раз в год
2. | Работы, выполняемые в зданиях с подвалами:
2.1. | проверка состояния помещений подвалов, входов в подвалы и приямков, принятие мер, исключающих подтопление, захламление, загрязнение и загромождение таких помещений |  | по плану-графику
2.2. | контроль за состоянием дверей подвалов и технических подполий, запорных устройств на них. Устранение выявленных неисправностей |  | 1раз в год
2.3. | утепление подвальных помещений |  | 1раз в год
3. | Работы, выполняемые для надлежащего содержания стен многоквартирных домов:
3.1. | выявление следов коррозии, деформаций и трещин в местах расположения арматуры и закладных деталей, наличия трещин в местах примыкания внутренних поперечных стен к наружным стенам из несущих и самонесущих панелей, из крупноразмерных блоков |  | 2 раза в год
3.2. | в случае выявления повреждений и нарушений - составление плана мероприятий по инструментальному обследованию стен, восстановлению проектных условий их эксплуатации и его выполнение |  | 1 раз в год
4. | Работы, выполняемые в целях надлежащего содержания покрытий многоквартирных домов:
4.1. | выявления прогибов, трещин и колебаний |  | 2 раза в год
4.2. | при выявлении повреждений и нарушений - разработка плана восстановительных работ (при необходимости), проведение восстановительных работ |  | 1 раз в год
5. | Работы, выполняемые в целях надлежащего содержания крыш многоквартирных домов:
5.1. | Проверка кровли на отсутствие протечек |  | 2раза в год
5.2. | выявление деформации и повреждений несущих кровельных конструкций, креплений элементов несущих конструкций крыши, водоотводящих устройств и оборудования, слуховых окон, выходов на крыши, температурных швов, водоприемных воронок внутреннего водостока |  | 2раза в год
5.3. | проверка и при необходимости очистка кровли и водоотводящих устройств от мусора, грязи и наледи, препятствующих стоку дождевых и талых вод |  | по плану-графику
5.4. | при выявлении нарушений, приводящих к протечкам, - незамедлительное их устранение. В остальных случаях - разработка плана восстановительных работ (при необходимости), проведение восстановительных работ |  | 1 раз в год
6 | Работы, выполняемые в целях надлежащего содержания лестниц многоквартирных домов:
6.1. | выявление деформации и повреждений в несущих конструкциях, надежности крепления ограждений, выбоин и сколов в ступенях |  | 1 раз в год
6.2. | выявление наличия и параметров трещин в сопряжениях маршевых плит с несущими конструкциями, оголения и коррозии арматуры, нарушения связей в отдельных проступях в домах с железобетонными лестницами |  | 1 раз в год
6.3. | при выявлении повреждений и нарушений - разработка плана восстановительных работ (при необходимости), проведение восстановительных работ |  | 1 раз в год
7 | Работы, выполняемые в целях надлежащего содержания фасадов многоквартирных домов:
7.1. | контроль состояния и восстановление или замена отдельных элементов крылец над входами в здание, в подвалы и над балконами |  | 1 раз в год
8 | Работы, выполняемые в целях надлежащего содержания внутренней отделки многоквартирных домов
8.1. | проверка состояния внутренней отделки. При наличии угрозы обрушения отделочных слоев или нарушения защитных свойств отделки по отношению к несущим конструкциям и инженерному оборудованию - устранение выявленных нарушений. |  | 1 раз в год
9. | Работы, выполняемые в целях надлежащего содержания полов помещений, относящихся к общему имуществу в многоквартирном доме:
9.1. | проверка состояния основания, поверхностного слоя |  | 1 раз в год
9.2. | при выявлении повреждений и нарушений - разработка плана восстановительных работ (при необходимости), проведение восстановительных работ |  | 1 раз в год
10 | Работы, выполняемые в целях надлежащего содержания оконных заполнений помещений, относящихся к общему имуществу в многоквартирном доме:
10.1. | проверка целостности оконных заполнений, плотности притворов, механической прочности и работоспособности фурнитуры элементов оконных заполнений в помещениях, относящихся к общему имуществу в многоквартирном доме |  | 2 раза в год
10.2. | при выявлении нарушений в отопительный период - незамедлительный ремонт. В остальных случаях - разработка плана восстановительных работ (при необходимости), проведение восстановительных работ. |  | 1 раз в год
11. | Работы, выполняемые в целях надлежащего содержания мусоропроводов многоквартирных домов:
11.1. | Проверка тех.состояния и работоспособности элементов мусоропровода, при выявлении засоров - незамедлительное их устранение |  | 1раз в неделю
11.2. | чистка загрузочных клапанов стволов мусоропроводов |  | 1раз в 2недели
11.3. | удаление мусора из мусороприемных камер и подметание пола мусороприемных камер |  | 3раза в неделю
12. | Работы, выполняемые в целях надлежащего содержания систем вентиляции многоквартирных домов:
12.1. | устранение засоров в каналах |  | 2 раза в год
13. | Общие работы, выполняемые для надлежащего содержания систем водоснабжения (холодного) и водоотведения в многоквартирных домах:
13.1. | проверка исправности, работоспособности, запорной арматуры, контрольно-измерительных приборов, коллективных (общедомовых) приборов учета, элементов, скрытых от постоянного наблюдения (разводящих трубопроводов и оборудования на чердаках, в подвалах) |  | 2 раза в год
13.2. | восстановление работоспособности (ремонт, замена) оборудования, водоразборных приборов ( кранов и т.п.), относящихся к общему имуществу в многоквартирном доме |  | 1 раз в год
13.3. | контроль состояния и восстановление исправности элементов внутренней канализации, канализационных вытяжек, внутреннего водостока |  | 1 раз в год
14. | Работы, выполняемые в целях надлежащего содержания электрооборудования в многоквартирном доме:
14.1. | техническое обслуживание и ремонт внутридомовых электросетей, очистка клемм и соединений в групповых щитках и распределительных шкафах, наладка электрооборудования |  | 1 раз в год
15. | Работы, выполняемые в целях надлежащего содержания и ремонта лифта (лифтов) в многоквартирном доме |  | ежемесячно
16. | Работы по содержанию помещений, входящих в состав общего имущества в многоквартирном доме:
16.1. | сухая и влажная уборка лифтовых кабин,лестничных площадок и маршей |  | 1 раз в неделю
16.2. | обметание пыли с потолков |  | 1 раз в месяц
16.3. | влажная протирка: стен |  | 1 раз в месяц
| подоконников |  | 1 раз в месяц
| перил лестниц |  | 1 раз в месяц
| почтовых ящиков |  | 1 раз в месяц
| дверных коробок, полотен дверей |  | 1 раз в месяц
16.4. | проведение: дератизации |  | 2раза в год
| дезинсекции |  | 2раза в год
17. | Работы по содержанию придомовой территории в холодный период года:
17.1. | подметание придомовой территории от снега наносного происхождения |  | 20 раз в год
17.2. | очистка придомовой территории от наледи и льда |  | 20 раз в год
17.3. | посыпка территории песком |  | 20 раз в год
18. | Работы по содержанию придомовой территории в теплый период года:
18.1. | подметание и уборка придомовой территории |  | 1 раз в 2суток
18.2. | очистка от мусора урн, установленных возле подъездов |  | 1 раз в 2суток
18.3. | уборка контейнерных площадок, расположенных на территории общего имущества многоквартирного дома |  | 1 раз в сутки
18.4. | уборка газонов от случайного мусора |  | 1 раз в 2суток
18.5. | выкашивание газонов |  | 3 раза в год
18.6. | погрузка мусора на автотранспорт вручную |  | 2раза в неделю(сентябрь-ноябрь)
18.7. | прочистка ливневой канализации |  | 2раза в год
19. | Работы по обеспечению вывоза бытовых отходов:
19.1. | вывоз твердых бытовых отходов |  | по графику
19.2. | захоронение ТБО |  | по графику
20. | Обеспечение устранения аварий в соответствии с установленными предельными сроками на внутридомовых инженерных системах в многоквартирном доме, выполнения заявок населения (содержание АДС) |  | ежедневно
21. | Работы, выполняемые при подготовке жилых зданий к эксплуатации в весеннее-летний период:
21.1. | окраска оборудования детских площадок |  | 1раз в год
21.2. | ремонт и окраска спортивных площадок |  | 1раз в год
22. | Освещение мест общего пользования |  | ежемесячно
23. | Электроэнергия лифтов |  | ежемесячно